## Variables
Parametro | SubParametro | Definición | Afectación al Concreto | Base de datos | Ruta | Columna
Cemento | Tipo | El cemento es un material aglutinante usado en construcción para unir otros materiales, como agregados en el concreto. Hay varios tipos de cemento, cada uno para aplicaciones específicas. | El tipo de cemento influye en las propiedades del concreto, como su resistencia, durabilidad y tiempo de fraguado. | Dosificator | tblBatch | cement1_name cement2_name cement3_name
| Finura | La finura del cemento se refiere al tamaño de las partículas del cemento. Se mide comúnmente por el área de superficie específica en metros cuadrados por kilogramo (m²/kg). | La finura afecta la trabajabilidad, la cantidad de agua necesaria, y la cohesión de la mezcla de concreto. Un cemento más fino puede requerir menos agua para lograr una consistencia deseada, lo que puede reducir la tendencia a sangrar y segregar | Ninguna | Ninguna | Ninguna
| Composición del cemento | La composición del cemento incluye varios compuestos como el silicato tricálcico (C3S), silicato dicálcico (C2S), aluminato tricálcico (C3A), y aluminoferrita tetracálcica (C4AF). | Los diferentes compuestos afectan las características de resistencia inicial y a largo plazo del concreto. Por ejemplo, el C3S contribuye a la resistencia temprana, mientras que el C2S contribuye a la resistencia a edades más avanzadas | Ninguna | Ninguna | Ninguna
| Resistencia | la resistencia se refiere a la capacidad del material para soportar cargas sin fallar o deformarse de manera significativa. Se mide en diferentes formas, dependiendo del tipo de esfuerzo al que se someta el concreto. | La resistencia del concreto es la capacidad del material para soportar esfuerzos sin romperse o deformarse excesivamente. Se mide principalmente en términos de resistencia a la compresión (MPa o kg/cm²), aunque también se considera la resistencia a la tracción y flexión. Esta propiedad depende de la composición del concreto, la relación agua/cemento, el tipo de agregados y las condiciones de curado. | Ninguna | Ninguna | Ninguna
| Uniformidad de Resistencia | Se refiere a la consistencia de la resistencia del cemento a lo largo de diferentes lotes de producción. | Una uniformidad en la resistencia del cemento es crucial para asegurar que el concreto producido tenga una resistencia predecible y consistente, lo cual es importante para cumplir con los requisitos de diseño estructura | Ninguna | Ninguna | Ninguna
| Propiedades de Endurecimiento | Incluyen cómo el cemento se endurece y desarrolla resistencia después de mezclarse con agua. | Afectan el tiempo disponible para colocar y consolidar el concreto. Un endurecimiento rápido puede limitar el tiempo de trabajabilidad, mientras que un endurecimiento más lento puede ser beneficioso para ciertos tipos de construcción | Ninguna | Ninguna | Ninguna
| Contenido de Agua (Relación Agua-Cemento) | Se refiere a la cantidad de agua que el cemento requiere para alcanzar una cierta consistencia en la mezcla de concreto. | La cantidad de agua afecta la trabajabilidad y la resistencia del concreto. Un contenido de agua excesivo puede llevar a una menor resistencia y mayor porosidad, mientras que un contenido de agua adecuado es esencial para un buen desempeño del concreto | Ninguna | Ninguna | Ninguna
Agua | pH | El agua debe tener un pH neutro o ligeramente alcalino, generalmente entre 6 y 8. | Un pH fuera de este rango puede provocar reacciones químicas adversas con el cemento, afectando la resistencia y estabilidad del concreto. Un pH ácido puede corroer las armaduras de acero. | Ninguna | Ninguna | Ninguna
| Solidos Disueltos y Suspendidos | El agua debe tener bajos niveles de sólidos disueltos y suspendidos. | Sólidos en el agua pueden causar segregación en la mezcla y afectar la consistencia y resistencia del concreto. También pueden contribuir a la formación de eflorescencias. | Ninguna | Ninguna | Ninguna
Aditivos | Tipo | Los aditivos son compuestos añadidos al concreto para modificar sus propiedades. Existen varios tipos, como reductores de agua, superplastificantes, acelerantes y retardantes, que mejoran la trabajabilidad, la resistencia y la durabilidad. | Los aditivos son compuestos añadidos al concreto para modificar sus propiedades. Existen varios tipos, como reductores de agua, superplastificantes, acelerantes y retardantes, que mejoran la trabajabilidad, la resistencia y la durabilidad. | Dosificator | tblBatch | admixture1_name admixture2_name admixture3_name admixture4_name admixture5_name
| Densidad | se refiere a la masa por unidad de volumen del aditivo, generalmente expresada en g/cm³ o kg/m³. Es un parámetro clave que influye en la dosificación y el comportamiento del aditivo dentro de la mezcla | Esta propiedad influye en la dosificación, la dispersión y la interacción del aditivo con otros componentes de la mezcla, afectando características como la trabajabilidad, la resistencia y la durabilidad del concreto. | Ninguna | Ninguna | Ninguna
| Efecto de Fraguado y Endurecimiento | Cómo el aditivo afecta el tiempo de fraguado y el desarrollo de resistencia del concreto. (Reductores de agua o retardadores) | Cómo el aditivo afecta el tiempo de fraguado y el desarrollo de resistencia del concreto. (Reductores de agua o retardadores) | Ninguna | Ninguna | Ninguna
Agregados | Humedad | La humedad de los agregados es el contenido de agua presente en ellos antes de la mezcla. Esta humedad puede afectar la cantidad total de agua, lo que influye en la trabajabilidad y la relación agua-cemento. Es crucial medir y ajustar la humedad para lograr la consistencia y resistencia deseadas en la mezcla. | La humedad de los agregados influye en la cantidad total de agua en la mezcla, afectando la trabajabilidad y la relación agua-cemento. Agregados con exceso de humedad pueden reducir la resistencia y durabilidad del concreto. Es importante ajustar el agua en la mezcla para compensar esta humedad y lograr la consistencia deseada. | Ninguna | Ninguna | Ninguna
| Dureza | La dureza de un agregado se refiere a su capacidad para resistir ser desgastado por fricción | Agregados más duros contribuyen a la resistencia a la abrasión del concreto, lo que es crucial para aplicaciones donde el concreto está sujeto a desgaste | Ninguna | Ninguna | Ninguna
| Tamaño | El tamaño de los agregados se refiere a la dimensión de las partículas | El tamaño del agregado afecta la trabajabilidad y la resistencia del concreto. Agregados más pequeños pueden requerir más agua y cemento para lograr la misma resistencia | Ninguna | Ninguna | Ninguna
| Gradación | La gradación se refiere a la distribución del tamaño de las partículas dentro de un agregado | Una buena gradación puede mejorar la trabajabilidad y la resistencia del concreto, mientras que una mala gradación puede causar problemas de segregación y homogeneidad | Ninguna | Ninguna | Ninguna
| Forma | La forma de las partículas del agregado se refiere a su geometría | Agregados más angulares pueden aumentar la demanda de agua y dificultar el acabado del concreto fresco, mientras que los agregados más redondeados mejoran la trabajabilidad | Ninguna | Ninguna | Ninguna
| Granulometria | La granulometría se refiere al tamaño y distribución de las partículas en un agregado, y es una característica crítica para asegurar la calidad y desempeño del concreto. | La granulometría de los agregados afecta la resistencia, trabajabilidad y durabilidad del concreto. Una distribución adecuada de tamaños de partículas mejora la cohesión, reduce la segregación y optimiza el uso de agua y cemento, influenciando positivamente el rendimiento del concreto. | Ninguna | Ninguna | Ninguna
| Absorción | La absorción de los agregados se refiere a la capacidad de los agregados para absorber humedad debido a su porosidad interna. | Esta absorción afecta al concreto porque el contenido total de humedad en los agregados, que incluye tanto la humedad absorbida como la humedad libre en la superficie, contribuye al contenido de agua de la mezcla. Esto debe ser considerado al calcular la cantidad neta de agua de mezcla y la relación agua-cemento, ya que un exceso de agua puede afectar la resistencia y durabilidad del concreto | Ninguna | Ninguna | Ninguna
| Textura de la Superficie | La textura de la superficie se refiere a lo rugosa o lisa que es la superficie de las partículas del agregado | La textura afecta la adherencia entre el cemento y el agregado. Superficies más rugosas pueden mejorar la resistencia del concreto al aumentar la adherencia | Ninguna | Ninguna | Ninguna
Concreto | Homogeneidad | La homogeneidad en el contexto del concreto se refiere a la uniformidad en la mezcla de los componentes del concreto, asegurando que cada parte del lote tenga las mismas propiedades y características. | La homogeneidad en el contexto del concreto se refiere a la uniformidad en la mezcla de los componentes del concreto, asegurando que cada parte del lote tenga las mismas propiedades y características. | Ninguna | Ninguna | Ninguna
| Orden de carga | Orden en la que deberian ser colocados las materias primas para la realización del concreto | El orden de carga de los materiales en la mezcla de concreto es crucial para asegurar una mezcla homogénea y uniforme. Generalmente, el agua debe entrar primero en el mezclador, seguida por los agregados y finalmente el cemento. | Ninguna | Ninguna | Ninguna
Mezclado | Tipo(camino) | El tipo de mezclado del concreto se refiere al método utilizado para combinar los materiales, como el manual, en mezcladora de tambor, mezcladora de planta o camión mezclador. | El tipo de mezclado afecta la uniformidad de la mezcla. El mezclado manual es adecuado para pequeñas cantidades, mientras que las mezcladoras de tambor y plantas aseguran una mezcla más eficiente y uniforme, esencial para la resistencia y durabilidad del concreto. | Ninguna | Ninguna | Ninguna
Mixer | mixer | Se refiere al estado físico y funcional del camión mezclador, incluyendo la integridad del tambor, el sistema hidráulico, la limpieza y el mantenimiento. Un camión en buen estado asegura una mezcla uniforme y mantiene la consistencia del concreto durante el transporte al sitio de construcción. | La condición del mixer afecta la uniformidad y consistencia del concreto. Un mixer en buen estado garantiza una mezcla homogénea y evita problemas como la segregación, el fraguado prematuro y la introducción de impurezas, asegurando así la resistencia y durabilidad del concreto. | Concreto4 | tbltruckevent | [eventId] ,[truckId] ,[employeeId] ,[date] ,[type] ,[comments]
| Tiempo | El tiempo de transporte del concreto, desde la planta hasta la obra, afecta su trabajabilidad y calidad. Un tiempo excesivo puede comprometer la consistencia y resistencia del concreto al permitir que se inicie el fraguado antes de ser colocado. | Si el tiempo de transporte es demasiado largo, el concreto puede fraguar dentro del tambor, afectando su colocación y resistencia final. Es crucial planificar el transporte para minimizar el tiempo en tránsito y asegurar que el concreto llegue en condiciones óptimas. | Concreto4 | tblorder | [loadEndTime] [toJobTime]
| Velocidad de Rotación | La velocidad de rotación del tambor del mixer es la velocidad a la que gira mientras transporta el concreto. Este factor influye en la homogeneidad y trabajabilidad del concreto durante el transporte. | Una rotación constante previene el fraguado prematuro, especialmente en trayectos largos. Ajustar la velocidad según las condiciones del tránsito y la distancia mejora la eficiencia energética del mixer y reduce el desgaste mecánico, lo que contribuye a la calidad del concreto. | Ninguna | Ninguna | Ninguna
| Variación Humedad | La variación de la humedad durante el transporte puede afectar la calidad del concreto, alterando sus propiedades y consistencia. | La variación de humedad durante el transporte puede afectar la consistencia, resistencia y tiempo de fraguado del concreto, comprometiendo su calidad. | Ninguna | Ninguna | Ninguna
Manipulación del Concreto | Manipulación del Concreto | La manipulación del concreto en la obra incluye los procedimientos para mover, colocar y finalizar el concreto. Es crucial para mantener sus propiedades y cumplir con las especificaciones del proyecto. | Una manipulación adecuada es esencial para mantener la trabajabilidad y resistencia del concreto. Un manejo incorrecto puede causar segregación, reduciendo la consistencia y afectando la resistencia y durabilidad del concreto. | Ninguna | Ninguna | Ninguna

## Temperatura
Temperatura | Definición | Impacto | Aplica
Obra | La temperatura ambiente en el sitio de construcción. | Influye en el tiempo de fraguado y el proceso de curado del concreto. Temperaturas extremas pueden acelerar o retrasar el fraguado, afectando la trabajabilidad y resistencia. | No
Planta | La temperatura en la planta de producción de concreto. | Afecta la temperatura inicial de la mezcla, lo que puede influir en el fraguado y la trabajabilidad del concreto. | Sí
Mixer(Tambor) | La temperatura dentro del tambor del mixer durante el transporte. | Puede acelerar o retrasar el fraguado del concreto, afectando su consistencia al llegar al sitio de construcción. | No
Mezcla | La temperatura de los materiales durante el proceso de mezclado. | Influye en la reacción de hidratación del cemento y la homogeneidad de la mezcla. | No
Silo | La temperatura en los silos donde se almacena el cemento. | Temperaturas extremas pueden afectar la calidad del cemento, impactando su reactividad y fraguado. | No
Mixer(Camino) | La temperatura durante el transporte del concreto en el mixer. | Afecta la trabajabilidad y el tiempo de fraguado del concreto durante el tránsito. | No
Curado | La temperatura durante el proceso de curado del concreto. | Es crucial para el desarrollo de la resistencia y durabilidad del concreto. Temperaturas inadecuadas pueden comprometer la calidad del concreto. | No
Agregados | La temperatura de los agregados antes de su incorporación en la mezcla. | Puede influir en la temperatura de la mezcla final, afectando el fraguado y la trabajabilidad. | No
Cemento | La temperatura del cemento antes de su uso en la mezcla. | Afecta la reactividad y el fraguado del concreto. | No
Agua | La temperatura del agua utilizada en la mezcla de concreto. | Influye en la temperatura de la mezcla y la reacción de hidratación del cemento. | No

## Peso
Variable | Subvariable | Variación
Aditivos | Compatibilidad de los aditivos | 1-3%
Cemento | Caracterización del cemento | 2-3%
Agregados | Variación cantidad de agregado | 2-4%
Mixer | Metodo de mezcla(camion) | 2-4%
Aditivos | Control de aditivos | 2-5%
Agregados | Calidad de agregados | 3-5%
Mixer | Tiempo de transporte | 3-7%
Agregados | Humedad de agregados | 4-7%
NaN | Temperatura ambiente | 5%
NaN | Relación agua-cemento | 5-7%